## 设备
秦皇岛市第二方舱医院医疗设备采购项目明细表
序号 | 分包名称 | 名称 | 数量 | 规格/参数 | 预算总价 （万元）
1 | 包1 | 床旁心电监护仪 | 20 | 便携式一体化监护仪，固定式提手。可监测心电、血氧、脉博、无创血压、呼吸、体温等基础参数，可升级Masimo/Nellcor SPO2、2IBP、ETCO2等参数。心电（心律失常、ST段分析）、呼吸、体温、血氧、无创血压、有创血压、呼末二氧化碳等监测参数可适用于成人、小儿、新生儿。 | 68.5
2 |  | 除颤仪 | 5 | 具有同步心脏电复律功能，同步功能启动时，面板上同步电复律按钮可背光亮起，起到提示作用。
3 |  | 心电图机 | 5 | 十二导
4 | 包2 | 无创呼吸机 | 5 | 持续气道正压（CPAP）、自主/备用（S/T）、压力控制通气（PCV）、平均容量保证压力支持（AVAPS） | 85
5 |  | 有创呼吸机 | 2 | 超声流量传感器，非耗材，气体呼出部分可拆卸并能高温消毒，以防交叉感染。
6 | 包3 | 便携式彩超 | 1 | 主机+3把探头（腹部凸阵+心脏相控阵+浅表线阵） | 100
7 | 包4 | 充电式负压吸引器 | 10 | 1.主机重量≤5kg (含电池) 2.输入电源:内部: DC12V , 5A ;外部: 100-240V~ 50/60Hz | 30.9085
8 |  | 注射泵 | 10 | 1.预置范围:0.01-9999.99ml,最小步进数0.0lml 2.注射速度:2ml注射器: 0.01-100ml/h
9 |  | 输液泵 | 10 | 1.预置范围: 0.01-9999. 99m1,最小步进数0.01ml。 2.输液速度: 0.01-1800ml/h,最小步进数0.01ml/h。 3.输液精度:土5%。
10 |  | 等离子空气消毒机 | 20 | 移动式1500能净化去除空气中甲醛、苯化合物等有害气体与异味，甲醛去除率（降解率）≥80%，悬浮粒子数≤3500个/L（Φ≥0.5um)
11 |  | 体温计 | 500 | 水银体温计
12 |  | 通用电子血压计 | 20 | 测量范围：压力：0～299mmHg（0～39.9kpa）；脉搏数：40～18
13 |  | 通用血糖仪 | 20 | 测量结果范围1.1mmol/L-33.3mmol/L
14 |  | 听诊器 | 10 | 插入式单用（A型）贴合耳道
15 |  | 电子测温枪 | 20 | 额温式
16 |  | 便携脉搏血氧仪 | 20 | 测量范围70%-100%，显示范围0-100%
17 |  | 移动输液架 | 20 | 支架底部是用碳钢喷塑,底座配5个转向；高度调节配有螺纹锁钮轮；输液杆材质也是用不锈钢制作；
18 |  | 床单位消毒机 | 20 | 参数：臭氧浓度: > 1400mg/m' (袋内浓度)，臭氧产量: > 5000mg/h，臭氧泄漏量: <0.003mg/m'，臭氧残留量: <0.016mg/m'，噪声: <50dB(A)
19 |  | 治疗车（304不锈钢） | 20 | 整体采用优质不锈钢材质制作，牢固850*450*900mm
20 |  | 病历车（80格，304不锈钢） | 15 | 不锈钢及高强度合金铝组合材料，坚固+灵活工艺，表面静电喷涂主材规格710*390*1000mm
21 |  | 轮椅 | 20 | 高强度铝合金轮椅860*570*1050mm
22 |  | 平车 | 2 | 不锈钢 1900*600*800mm担架面采用注塑一次成型，背板配置液压装置可手动调节倾斜角度，调节范围：0～70°±5°
23 | 包5 | 抢救车 | 5 | 不锈钢625*480*920mm | 5.8719
24 |  | 可视喉镜（抢救车用） | 5 | 主机芯片:采用智能主控芯片，可无缝兼容窥视叶片手柄、硬管手柄、软管手柄，无需转接，采用热拔插技术更换手柄插入后即时成像。
25 |  | 简易呼吸器（抢救车用） | 10 | 1、呼吸器死腔。1.1 小儿型呼吸器死腔≤40ml。1.2 成人型呼吸器死腔≤65ml。2、安全压力阀：2.1小儿型呼吸器限压阀压力≤4kPa（≈40cmH2O）。2.2 成人型呼吸器限压阀压力≤6kPa（≈60cmH2O）。
26 |  | 电子血压计（抢救车用） | 5 | 1、非背光款；2、3.8英寸大屏；3、60组记忆组值
27 |  | 听诊器（抢救车用） | 5 | 插入式单用（A型）
28 |  | 血糖仪（抢救车用） | 5 | 测量结果范围1.1mmol/L-33.3mmol/L
29 |  | 口咽通气道（抢救车用） | 5 | 9#
30 |  | 舌钳（抢救车用） | 5 | 170mm
31 |  | 开口器（抢救车用） | 5 | 130mm
32 |  | 压舌板（抢救车用） | 5 | 16cm
33 | 包6 | 医用冷藏柜（约400升） | 2 | 400L | 203.488
34 |  | 医用冷藏柜（约300升） | 1 | 300L
35 |  | 床旁血气分析仪（卡式） | 2 | 微型电化学技术（厚膜测试原理：微型电化学技术（厚无技术），测试卡与试剂包分离，单一电极盒完成多项参数的检测
36 |  | 全自动血细胞分析仪（200测试/小时）+CRP | 1 | 血常规检测速度≥200T/H，具备CRP检测功能,且CRP检测速度≥90个样本/小时。
37 |  | 全自动生化分析仪（800速） | 1 | 光学比色法恒速≥800测试/小时
38 |  | 尿液分析仪 | 1 | 测试速度≥70测试/小时
39 |  | 全自动粪便分析仪 | 1 | 综合测试速度综合检测速度≥79标本/小时
40 |  | 全自动化学发光免疫分析仪 | 1 | 覆盖新冠抗体IgM和IgG2种检测试剂及肺炎支原体、感染指标PCT等与新冠相关的检测指标；全自动进样；检测速度≥180测试/小时。
41 |  | 全自动血凝分析仪 | 1 | 速度≥30测试/小时。
42 |  | 标本转运箱 | 30 | 30L
合计 |  |  |  |  | 493.7684